## Sheet1
通用项目液冷板MGLWL2022071501报价明细表（本明细价格只需提供当前原材料价格即可）
序号 | 物料编码 | 物料名称 | 规格型号 | 尺寸（长宽） | 铝板体 | 水嘴 | 下堵头 | 陶瓷片 | 电阻片 | 线材 | 辅料 | 加工费 | 利润 | 包装/运输 | 税费 | 合计（元）含税13%
1 | 51994117 | C-左侧两通道液冷板（标准） | MGL-BZPHEV(D)-2101500，6063T5，0.84kg
2 | 51994118 | C-右侧两通道液冷板（标准） | MGL-BZPHEV(D)-2101501，6063T5，0.84kg
3 | 51994119 | C-左侧两通道液冷板（长） | MGL-BZPHEV(D)-2101502，6063T5，0.86kg
4 | 51994120 | C-右侧两通道液冷板（长） | MGL-BZPHEV(D)-2101503，6063T5，0.86kg
5 | 50612628 | C-左侧PTC加热液冷板（标准） | MGL-YTPHEV(B78)-2101011，(额定电压525.6V，功率460W)；6063T5+加热器；1.274kg
6 | 50612629 | C-右侧PTC加热液冷板（标准） | MGL-YTPHEV(B78)-2101012，(额定电压525.6V，功率460W)；6063T5+加热器；1.29kg
7 | 50612630 | C-左侧PTC加热液冷板（长） | MGL-YTPHEV(B78)-2101013，(额定电压525.6V，功率460W)；6063T5+加热器；1.314kg
8 | 50612631 | C-右侧PTC加热液冷板（长） | MGL-YTPHEV(B78)-2101014，(额定电压525.6V，功率460W)；6063T5+加热器；1.317kg
9 | 51994238 | 左侧液冷板（长） | MGL-BZPHEV(E)-2101001，6063T5，0.9kg(PTC类)
10 | 51994239 | 右侧液冷板（长） | MGL-BZPHEV(E)-2101002，6063T5，0.9kg(PTC类)
11 | 51994240 | 左侧液冷板（短） | MGL-BZPHEV(E)-2101003，6063T5，0.9kg(PTC类)
12 | 51994241 | 右侧液冷板（短） | MGL-BZPHEV(E)-2101004，6063T5，0.9kg(PTC类)
13 | 51994242 | 后液冷板 | MGL-BZPHEV(E)-2101005，6063T5，0.5kg(PTC类)
14 | 51995530 | PTC加热器液冷板左(长) | MGL-BZPHEV(M)-2101510，(额定电压627.8V，功率340W)，6063T5+加热器，826*97双水嘴，0.9kg
15 | 51995531 | PTC加热器液冷板右(长) | MGL-BZPHEV(M)-2101520，(额定电压627.8V，功率340W)，6063T5+加热器，826*97单水嘴，0.9kg
16 | 51995532 | PTC加热器液冷板左(短) | MGL-BZPHEV(M)-2101530，(额定电压627.8V，功率340W)，6063T5+加热器，806*97单水嘴，0.9kg
17 | 51995533 | PTC加热器液冷板右(短) | MGL-BZPHEV(M)-2101540，(额定电压627.8V，功率340W)，6063T5+加热器，806*97双水嘴，0.9kg
18 | 51995534 | PTC加热器液冷板后1 | MGL-BZPHEV(M)-2101550，(额定电压627.8V，功率170W)，6063T5+加热器，438*97单水嘴，0.5kg
19 | 51995535 | PTC加热器液冷板后2 | MGL-BZPHEV(M)-2101560，(额定电压627.8V，功率170W)，6063T5+加热器，438*97单水嘴，0.5kg
20 | 51994075 | PTC加热器液冷板左(长) | MGL-BZPHEV-2101221 6063T5+加热器 0.9kg
21 | 51994076 | PTC加热器液冷板右(长) | MGL-BZPHEV-2101222 6063T5+加热器 0.9kg
22 | 51994077 | PTC加热器液冷板左（短） | MGL-BZPHEV-2101223 6063T5+加热器 0.9kg
23 | 51994078 | PTC加热器液冷板右（短） | MGL-BZPHEV-2101224 6063T5+加热器 0.9kg
24 | 51994079 | PTC加热器液冷板后1 | MGL-BZPHEV-2101225 6063T5+加热器 0.5kg
25 | 51994080 | PTC加热器液冷板后2 | MGL-BZPHEV-2101226 6063T5+加热器 0.5kg
26 | 51997439 | PTC液冷板（带加热） | MGL-K-YQHEV(C1)-2101110，6063T5+加热器，97*744mm，单水嘴
27 | 51997440 | PTC液冷板（带加热） | MGL-K-YQHEV(C1)-2101120，6063T5+加热器，97*744mm，单水嘴
28 | 51997441 | PTC液冷板左（带加热） | MGL-K-YQHEV(C1)-2101130，6063T5+加热器，97*826mm，单水嘴
29 | 51997442 | PTC液冷板右（带加热） | MGL-K-YQHEV(C1)-2101140，6063T5+加热器，97*806mm，单水嘴
30 | 51981053 | PTC液冷板（带加热） | MGL-B-BZPHEV(B3)-2101220，6063T5+加热器，97×744mm，单水嘴
31 | 51981054 | PTC液冷板（不带加热） | MGL-B-BZPHEV(B3)-2101221，6063T5，0.9kg，97×744mm，单水嘴（PTC类）
32 | 51981055 | PTC液冷板（带加热） | MGL-B-BZPHEV(B3)-2101230，6063T5+加热器，97×744mm，单水嘴
33 | 51981056 | PTC液冷板（不带加热） | MGL-B-BZPHEV(B3)-2101231，6063T5，0.9kg，97×744mm，单水嘴（PTC类）
34 | 51981057 | PTC液冷板（带加热） | MGL-B-BZPHEV(B3)-2101320，6063T5+加热器，97×726mm，单水嘴
35 | 51981058 | PTC液冷板（不带加热） | MGL-B-BZPHEV(B3)-2101321，0.9kg，97×726mm，单水嘴（PTC类）
36 | 51981059 | PTC液冷板（带加热） | MGL-B-BZPHEV(B3)-2101231，6063T5，0.9kg，97×744mm，单水嘴（PTC类）
37 | 51994131 | 液冷板（左） | MGL-BZEV(A11)-2101201，6063T5，1.47kg
38 | 51994133 | 液冷板（右） | MGL-BZEV(A11)-2101204，6063T5，1.47kg
39 | 51996680 | PTC液冷板-左长（不带加热） | MGL-B-KFHEV(C)-2101051,6063T5,0.79kg,97×667mm,单水嘴（PTC类）
40 | 51996681 | PTC液冷板-左长（带加热） | MGL-B-KFHEV(C)-2101050,6063T5+加热器,97×667mm,单水嘴
41 | 51996682 | PTC液冷板-右长（不带加热） | MGL-B-KFHEV(C)-2101061,6063T5,0.79kg,97×667mm,单水嘴（PTC类）
42 | 51996683 | PTC液冷板-右长（带加热） | MGL-B-KFHEV(C)-2101060,6063T5+加热器,97×667mm,单水嘴
43 | 51996684 | PTC液冷板-左短（不带加热） | MGL-B-KFHEV(C)-2101071,6063T5,0.77kg,97×649mm,单水嘴（PTC类）
44 | 51996685 | PTC液冷板-左短（带加热） | MGL-B-KFHEV(C)-2101070,6063T5+加热器,97×649mm,单水嘴
45 | 51996686 | PTC液冷板-右长2（带加热） | MGL-B-KFHEV(C)-2101080,6063T5+加热器,97×667mm,单水嘴
46 | 51983172 | 模组底部液冷板 | MGL-C-XLHEV(A)-2101015，6063T5；1.006kg
47 | 51994626 | C-左侧两通道液冷板（短） | MGL-XJPHEV(C14)-2101500，6063T5，0.84kg（PTC类）
48 | 51994627 | C-右侧两通道液冷板（短） | MGL-XJPHEV(C14)-2101501，6063T5，0.84kg（PTC类）
49 | 51994628 | C-左侧两通道液冷板（长） | MGL-XJPHEV(C14)-2101502，6063T5，0.86kg（PTC类）
50 | 51994629 | C-右侧两通道液冷板（长） | MGL-XJPHEV(C14)-2101503，6063T5，0.86kg（PTC类）
（盖章确认）
备注：
报价应为含13%增值税价格。